## Table 1
ITEM | Descripción | Und | Cant
1 | OBRA PRELIMINARES
1.1 | Traslado de Equipos Materiales y herramientas | glb | 1
1.2 | Suministro y equipamiento de oficina para Staf | glb | 1
1 | ELECTRICAS
1.1 | Cambio de tomacorrientes que no cuentas con proteccion | UND | 20
Tomacorriente hermetico con protección, y consumibles
1.2 | Cambio de tablero y Llaves TD-2 Salon 27 de Enero (Implementado) | UND | 1
Desmontaje de Tablero, instalación de conexionado, verificación de Operatividad
| Tablero 3F 220V 60HZ DE 32 Polos RIEL DIN , Espacio para IG Fuerza y espacio diferenciales, Mandil abisagrado , Piintura en Polvo Electrostatica RAL 7035 | UND | 1
| Interruptor Termomagnetico EZC100N 3X100A, 25/18/10KA EN 220/380/440V | UND | 1
| Interruptor Termomagnetico EASY9 de 3x63A,10/6KA@230/400Vac, IEC60898 | UND | 1
| Interruptor Termomagnetico EASY9 de 2x20A,10/6KA@230/400Vac, IEC60898 | UND | 3
| Interruptor Termomagnetico EASY9 de 2x16A, 10/6KA@230/400Vac, IEC60898 | UND | 2
| Interruptor Termomagnetico EASY9 de 3x25A, 10/6KA@230/400Vac, IEC60898 | UND | 1
| Interruptor Termomagnetico EASY9 de 3x50A,10/6KA@230/400Vac, IEC60898 | UND | 1
| Interruptor Termomagnetico EASY9 de 3x32A, 10/6KA@230/400Vac, IEC6 | UND | 1
| DIFERENCIAL 4x63A SENSIBILIDAD 30mA TIPO | UND | 1
| INTERRUPTOR DIFERENCIAL 2X25A, 30mA, TIPO EASY9 | UND | 5
| Interruptor Diefrencial EASY9 de 4x40A 30mA , IEC60898 | UND | 1
1.3 | Cambio de tablero y Llaves TD-1 en Zona de Bochas (Implementado) | UND | 1
Desmontaje de Tablero, instalación de conexionado, verificación de Operatividad
| Tablero 3F 220V 60HZ DE 8 Polos RIEL DIN , Espacio para IG Fuerza y espacio diferenciales, Mandil abisagrado , Piintura en Polvo Electrostatica RAL 7035 | UND | 1
| Interruptor Termomagnetico EZC100N 3X40A, 25/18/10KA EN 220/380/440V | UND | 1
| Interruptor Termomagnetico EASY9 de 2x20A, 10/6KA@230/400Vac , IEC60898 | UND | 4
| INTERRUPTOR DIFERENCIAL 2X25A, 30mA, TIPO EASY9 | UND | 1
1.4 | Cambio de Tablero y llaves TD-6 Zona de Vestidores (Implementado) | UND | 1
| Desmontaje de Tablero, instalación de conexionado, verificación de Operatividad | UND | 1
| Tablero 3F 220V 60HZ DE 18 Polos de Fuerza , 12 polos RIEL DIN , Espacio para IG Fuerza y espacio diferenciales, Mandil abisagrado , Piintura en Polvo Electrostatica RAL 7035 | UND | 1
| Interruptor Termomagnetico EZC100N 3X100A, 25/18/10KA EN 220/380/440V | UND | 1
| Interruptor Termomagnetico EZC100N 3X50A, 25/18/10KA EN 220/380/440V | UND | 3
| Interruptor Termomagnetico EZC100N 3X60A, 25/18/10KA EN 220/380/440V | UND | 1
| Interruptor Termomagnetico EASY9 de 2x63A,10/6KA@230/400Vac, IEC60898 | UND | 1
| Interruptor Termomagnetico EASY9 de 2x20A,10/6KA@230/400Vac, IEC60898 | UND | 1
| Interruptor Termomagnetico EASY9 de 2x50A, 10/6KA@230/400Vac, IEC60898 | UND | 3
| Interruptor Termomagnetico EZC100N 3X40A, 25/18/10KA EN 220/380/440V | UND | 1
| INTERRUPTOR DIFERENCIAL 2X25A, 30mA, TIPO EASY9 | UND | 1
| Interruptor Diefrencial EASY9 de 2x63A 30mA , IEC60898 | UND | 1
1.5 | Cambio de Señalizaciones en mal estado | UND | 50
Señalizacones ( tablero de Energia, riegso electrico, luces de Emergencia, etc)
1.6 | Implementación de protecccion a tablero ST-7 Y STD8 (Implementado) | UND | 25
Protección de tableros hermeticos que no cuentan con tapas de proteccion de llaves
1.7 | Revisión y cambio de tomas con conexiones sobrecargadas | UND | 12
Cambio de tomas electricas sobrecargadas, arreglo de cableado y consumibles
1.8 | Reubicación de tablero ST-7 | UND | 1
Desmontaje de Tablero, canalizado, cableado, reconexion de cables, empotrado en pared, y pruebas de operatividad
1.9 | Cambio tablero zona de comedor (24 | UND | 1
Tablero 3F 220V 60HZ DE 24 Polos RIEL DIN , Espacio para IG Fuerza y espacio diferenciales, Mandil abisagrado , Piintura en Polvo Electrostatica RAL 7035
1.1 | Tablero TG requiere enderezar en zona 2 | UND | 1
Desmonataje, picado y relleno para enderezar tablero inclinado empotrado
1.11 | Mantenimiento y Rotulado y peinado de todos los tableros (Implementado) | UND | 22
Limpieza de Tableros, Peinado de Cables, verificación de Voltaje, Rotulación de llaves y pintado.
1.12 | Diagrama Unifiliar de Tableros (Implementado) | UND | 22
Verificación de Conexiones, diagrama de alimentación y verificacion de Voltaje y Amperaje de Llaves termomagneticas y Diferenciales
2 | ATERRAMIENTO
2.1 | Implementación de Pozo a Tierra
2.1.1 | Excavación de pozo, mezcla de tierra con bentonita, barilla de Cobre, cemento conductivo, colocación de caja de | UND | 7
2.2 | Cambio de postorales de concreto que no se encuentran en losa, por pastorales de fibra de vidrio, podio de concreto y farola
2.2.1 | Excavacion y desmontaje de Poste existente | UND | 23
2.2.2 | Suministro e instalación de Farola Led | UND | 23
2.2.3 | Suministo de Poste PRFV Troncoconico Para Distribución 8,0M X 200KGF Carga de Trabajo Monolitico deflexion 10% y conicidad 15MM/M Factor de Seguridad 2. Incluye tapas fiberglass, excavación contrucción de base de concreto e instalación de Poste | UND | 23
2.3 | Aterramiento de Poste nuevos (900 mt x 20)
2.3.1 | Suministtro de Cableado, accesorios y aterramiento de Postes y Farolas | ML | 900
2.4 | Aterramiento de tomacorrientes
2.4.1 | Cableado. aterramiento de tomacorrientes, y consumibles | UND | 25
2.5 | Cambio de cajas de Paso
2.5.1 | Cambio de cajas cuadradas, conectores, canalizados que se encuentran en mal estado | GLB | 1
2.6 | Aterramiento de Mandil de Tableros Electricos
2.6.1 | Cableado, conectores para aterramiento de Mandiles de Tableros y Sub-tableros | UND | 22
3 | LUMINARIAS Y LUCES DE EMERGENCIA y DACI
3.1 | Cambio de Focos en techo y focos de candelabros que no están operativos | UND | 16
Desmontaje de Focos inoperativos, suministro de focos, montaje y pruebas de operatividad
3.2 | Cambio de focos de candelabros que no están operativos | UND | 15
Desmontaje de Focos inoperativos, suministro de focos, montaje y pruebas de operatividad
3.3 | Suministro de Protecion de luminarias en paredes exteriores | UND | 6
Limpieza, pintado de base, suministro de protector, montaje y Puesta en Marcha
3.4 | Cambio de Canaletas por tuberia Conduit según se requiera | Ptos | 62
Desmontaje de canaletas desconexiones de Luces de Emergencia conectadas en la linea de tomacorrientes, suministro de canaletas para la nueva conexión, y cableado hacia el punto de interconexión con la linea de Luminarias
3.5 | implementación de Luces de emergencia en zonas exteriores e interores y Zona de Bochas | UND | 192
Implementación de Luces de Emergencia en zonas interiores, exteriores y pasadizos incluye cableado canalizado y accesorios
3.6 | Cambio de Canaletas que se encuentran en mal estado | GLB | 1
Cambio de Canaletas y accesorios en General que se encuentran rotas de la linea de luminaria, detección, camaras, etc)
3.7 | Suministro de Fluorecentes led en zona de baño de niños | UND | 7
Cambio fluorecentes/conectores inoperativos,
3.8 | Reubicación de Luces de emergencia que se encuentran mal posicionados | UND | 5
Desmontaje de Luz, canalizado del nuevo recorrido en la ubicación Correcta
3.9 | Cambio de cajas de pase en mal estado | GLB | 1
Cambio de cajas cuadradas, conectores, canalizados que se encuentran en mal estado
3.1 | Montaje de Sensores de Humo en Areas faltantes | UND | 5
Montaje de Sensor de Humo y Pruebas
3.11 | Cambio de Sensor de humo por Temperatura | UND | 5
Desmontaje de sensores de Humo, montaje de Sensor de Temperatura y Pruebas
3.12 | Mantenimiento Preventivo Anual y pruebas de Operatividad | Pts | 125
Limpieza interna y externa, pruebas de voltaje, amperaje, verificación de Operatividad Pruebas de equipos y Puesta en Marcha de los Sistemas de Luces de Emergencia y Detección y Alarma
4 | EXTINTORES PORTATILES
4.1 | Implementación de Letreros de identificación y Ubicación | UND | 33
4.2 | Rotulado y actualizacion de cartillas de Extintores | UND | 33
4.3 | Limpieza y Pintado de gabinetes | UND | 33
4.4 | Recarga de todos los Extintores - vence en septiembre | UND | 33
4.5 | Capacitación y uso de manejo de Extintores | glb | 1
6 | SUMINISTRO E INSTALACION TABLEROS ADICIONALES
6.1 | Sub Tablero STD-7 PERGORA Implementado llaves suneider 12 polos + 4 diferenciales | GLB | 1
6.2 | Tablero en deposito PERGORA implementado 12 polos + 2 diferenciales Schneider | GLB | 1
6.3 | Tablero STD-6 Implementado Salom Recepciones 12 Polos + 2 Diferenciales | GLB | 1
6.4 | Tablero TD COCINA de Sala de Recepciones Implementado Fulbito 30P. + 10 Diferenciales Schneider | GLB | 1
6.5 | Sub. Tablero 18P + 4 llaves + 4 Diferenciales Schneider | GLB | 1